## Návod
Vážení zákazníci,
v tomto kalkulačním programu si můžete rychle vypočítat cenu zakázky na skleněný obklad.
Jak vyplnit kalkulační tabulku
Kalkulační tabulku naleznete na záložce "Kalkulátor" v tomto sešitu |  | - do takto označených polí vepisujte hodnoty
- v takto označených polích vybírejte z roletového menu
Výběr typu skla
Čiré sklo FLOAT kalené +v tl. 4, 5, 10 mm | Toto sklo je bezpečnostní, kalené, které je možno lakovat nebo laminovat s motivem (za vysokých teplot se zalaminuje k jedné skleněné desce). Fólie patří mezi špičku na trhu, má vynikající vlastnosti, jako například soudržnost. Lakujeme do barevných odstínů dle vzorníku RAL a NCS, metalické Creative Metallic nebo odstíny barev s perletí. Barvu si vybírá zákazník při zaměření. Kalené sklo je odolnější vůči rozbití a odolává teplotám min. 200°C. Sklo je mírně nazelenalé a lehce zkresluje výslednou barvu.
Extračiré sklo DIAMANT kalené v tl. 4, 5, 10 mm | Mechanická i tepelná odolnost je shodná s čirým kaleným sklem Float. U skla Diamant bude výsledná barva, díky speciální úpravě při výrobě skloviny, téměř shodná se vzorníkem barev. Toto sklo je nezbytné k dosažení sněhově bílé barvy (např. RAL 9003) a správného vzhledu světlých barev.
Výběr skel dle technologie
Skupina A | Grafosklo jednovrstvé
Skupina B | Jednobarevná skla – RAL K7 + NCS
Skupina C | Jednobarevná skla metalická – Creative metallic
Skupina D | Jednobarevná skla perleť – stříbrná, zlatá, broznová
Nechte si kalkulaci zpracovat od nás
Pokud si sami na kalkulaci obkladu netroufáte, rádi Vám cenovou nabídku vypracujeme. Abychom byli schopni stanovit cenu realizace co nejpřesněji, budeme od Vás potřebovat tyto údaje: 1. rozměry obkládaného prostoru včetně specifikace výřezů a nepravidelných tvarů (nejlépe okótovaný náčrt jednotlivých skleněných tabulí). Ideální je připojit i fotografie prostoru pro vytvoření grafického návrhu. 2. v případě, že požadujete kompletní servis se zaměřením, dopravou a montáží, uveďte místo, kde se bude zakázka realizovat. 3. pro rychlejší komunikaci pro případ dotazů nebo upřesnění poptávky, uveďte kromě e-mailu i Vaše telefonní číslo

## Kalkulátor
Cenová nabídka Grafoskla®
| Tabule č. 1 |  | Tabule č. 2 |  | Tabule č. 3 |  | Tabule č. 4 |  | Tabule č. 5 |  | Tabule č. 6 |  | Tabule č. 7 |  | Tabule č. 8
Šířka (mm) | 1000
Výška (mm) | 2000
Sklo | A1 Float 4mm – obdélník, čtverec (bez výřezů) |  | ---- VYBRAT ---- |  | ---- VYBRAT ---- |  | ---- VYBRAT ---- |  | ---- VYBRAT ---- |  | ---- VYBRAT ---- |  | ---- VYBRAT ---- |  | ---- VYBRAT ----
Typ | A - Grafosklo jednovrstvé |  | - |  | - |  | - |  | - |  | - |  | - |  | -
Cena za m2 | 3840 |  | 0 |  | 0 |  | 0 |  | 0 |  | 0 |  | 0 |  | 0
Počet m2 | 2 |  | 0 |  | 0 |  | 0 |  | 0 |  | 0 |  | 0 |  | 0
Cena za sklo | 7680 |  | 0 |  | 0 |  | 0 |  | 0 |  | 0 |  | 0 |  | 0
| 1 | 0 | 0 | 0 | 0 | 0 | 0 | 0 | 0 | 0 | 0 | 0 | 0 | 0 | 0
Vzdálenost mezi montážní skupinou a adresou zákazníka | [6 empty] | 0
|  |  | Cena za jednotku |  | Počet jednotek |  | Cena celkem
Doprava z výroby na sklad montážníka |  |  | 590 |  | 1 |  | 590
Doprava na zaměření |  |  | 10 |  | 0 |  | 0
Doprava na montáž |  |  | 16 |  | 0 |  | 0
Zaměření - paušální cena za 1 kuchyňskou linku |  |  | 520 |  | 1 |  | 520
Montáž - paušální cena za 1 kuchyňskou linku |  |  | 2780 |  | 1 |  | 2780
Celkem bez DPH | 11570
DPH 15% | 1735.5
DPH 21% | 2429.7
Cena s DPH 15% | 13305.5
Cena s DPH 21% | 13999.7

## Ceník
---- VYBRAT ---- | 0 | -
---- A - Grafosklo jednovrstvé ---- |  | -
A1 Float 4mm – obdélník, čtverec (bez výřezů) | 3840 | A - Grafosklo jednovrstvé
A2 Float 4mm – atypický tvar, včetně všech výřezů, otvorů a opracování | 4860 | A - Grafosklo jednovrstvé
A3 Float 5mm – obdélník, čtverec (bez výřezů) | 7040 | A - Grafosklo jednovrstvé
A4 Float 5mm – atypický tvar, včetně všech výřezů, otvorů a opracování | 8700 | A - Grafosklo jednovrstvé
A5 Float 10mm – atypický tvar, včetně všech výřezů, otvorů a opracování | 9360 | A - Grafosklo jednovrstvé
A6 Extra čiré sklo 4mm – obdélník, čtverec (bez výřezů) | 4640 | A - Grafosklo jednovrstvé
A7 Extra čiré sklo 4mm – atypický tvar, včetně všech výřezů, otvorů a opracování | 5770 | A - Grafosklo jednovrstvé
A8 Extra čiré sklo 5mm – obdélník, čtverec (bez výřezů) | 8060 | A - Grafosklo jednovrstvé
A9 Extra čiré sklo 5mm – atypický tvar, včetně všech výřezů, otvorů a opracování | 9830 | A - Grafosklo jednovrstvé
A10 Extra čiré sklo 10mm – atypický tvar, včetně všech výřezů, otvorů a opracování | 12300 | A - Grafosklo jednovrstvé
---- B - Jednobarevná skla – RAL K7 + NCS ---- |  | -
B1 Float 4mm – obdélník, čtverec (bez výřezů) | 4420 | B - Jednobarevná skla – RAL K7 + NCS
B2 Float 4mm – atypický tvar, včetně všech výřezů, otvorů a opracování | 4790 | B - Jednobarevná skla – RAL K7 + NCS
B3 Float 5mm – obdélník, čtverec (bez výřezů) | 4590 | B - Jednobarevná skla – RAL K7 + NCS
B4 Float 5mm – atypický tvar, včetně všech výřezů, otvorů a opracování | 6020 | B - Jednobarevná skla – RAL K7 + NCS
B5 Float 10mm – atypický tvar, včetně všech výřezů, otvorů a opracování | 9980 | B - Jednobarevná skla – RAL K7 + NCS
B6 Extra čiré sklo 4mm – obdélník, čtverec (bez výřezů) | 5590 | B - Jednobarevná skla – RAL K7 + NCS
B7 Extra čiré sklo 4mm – atypický tvar, včetně všech výřezů, otvorů a opracování | 6050 | B - Jednobarevná skla – RAL K7 + NCS
B8 Extra čiré sklo 5mm – obdélník, čtverec (bez výřezů) | 5610 | B - Jednobarevná skla – RAL K7 + NCS
B9 Extra čiré sklo 5mm – atypický tvar, včetně všech výřezů, otvorů a opracování | 7350 | B - Jednobarevná skla – RAL K7 + NCS
B10 Extra čiré sklo 10mm – atypický tvar, včetně všech výřezů, otvorů a opracování | 11850 | B - Jednobarevná skla – RAL K7 + NCS
---- C - Jednobarevná skla metalická – Creative metallic ---- |  | -
C1 Float 5mm – obdélník, čtverec (bez výřezů) | 5110 | C - Jednobarevná skla metalická – Creative metallic
C2 Float 5mm – atypický tvar, včetně všech výřezů, otvorů a opracování | 6650 | C - Jednobarevná skla metalická – Creative metallic
C3 Float 10mm – atypický tvar, včetně všech výřezů, otvorů a opracování | 10620 | C - Jednobarevná skla metalická – Creative metallic
C4 Extra čiré sklo 5mm – obdélník, čtverec (bez výřezů) | 6390 | C - Jednobarevná skla metalická – Creative metallic
C5 Extra čiré sklo 5mm – atypický tvar, včetně všech výřezů, otvorů a opracování | 7990 | C - Jednobarevná skla metalická – Creative metallic
C6 Extra čiré sklo 10mm – atypický tvar, včetně všech výřezů, otvorů a opracování | 12490 | C - Jednobarevná skla metalická – Creative metallic
---- D - Jednobarevná skla perleť – stříbrná, zlatá, broznová ---- |  | -
D1 Float 5mm – atypický tvar, včetně všech výřezů, otvorů a opracování AA | 7930 | D - Jednobarevná skla perleť – stříbrná, zlatá, broznová
D2 Extra čiré sklo 5mm – atypický tvar, včetně všech výřezů, otvorů a opracování | 9270 | D - Jednobarevná skla perleť – stříbrná, zlatá, broznová